## Input
Quantity	Value	Note
Vcc	12	Supply voltage
Ic	10	Quiescent current (in mA)
Hfe	100	DC current gain (from datasheet)
Vce	1	Collector-emitter (from datasheet)

## Output
Quantity	Value	Note
Av	6.33	RC / RE
Zin	373.97	R1 // R2 // R3 // (Hfe * RE)
R1	5747.37	VR1 / (VR3 / R3)
R2	631.58	VR2 / (VR3 / R3)
R3	1200	0.1 * (Hfe * RE)
RE	120	VQ2E / Ic
RC	760	(Vcc - VQ1C) / Ic
VQ2E	1.2	1/10 * Vcc
VQ2B	1.9	VQ2E + diode drop
VQ1B	2.9	VQ2E + VQ2CE + diode drop
VQ1C	4.4	(Vcc - VQ2E - VQ2CE - VQ1CE) / 2
VR3	1.9	VQ2B
VR2	1	VQ1B - VQ2B
VR1	9.1	Vcc - VR3 - VR2