## Input
Po	5	Output power (W)
Supply Voltage	12	Supply voltage (V)
fop	14.125	Frequency of operation (Mhz)
Cop	81	MOSFET output capacitance (pF)
Q	10	Q-factor of LC network
Z	50	Output impedance (ohms)

## Output
RL	16.6118652945793	Ohms
Is	0.416666666666667	Amps
Is-peak	1.25	Amps
Cparallel	43.5343948406315	pF
Lshift	0.215813885194844	uH
Cres	67.828665780558	pF
Lres	1.87175962874973	uH
Lmatch	0.265360913787629	uH
Cmatch	319.483584873785	pF
RFC	2.80763944312459	uH
Vds-max	42	V
Ltotal	2.3529344277322	uH