## Input
Quantity	Value	Note
Vcc	12	Supply voltage
Ic	10	Quiescent current (in mA)
Hfe	100	DC current gain (from datasheet)
Vce	1	Collector-emitter voltage drop (from datasheet)

## Output
Quantity	Value	Note
Av	5.92	RC / RE
Zin	931.59	R1 // R2 // (Hfe * RE)
R1	6378.95	VR1 / (VR2 / R2)
R2	1200	0.1 * (Hfe * RE)
RE	120	VE / Ic
RC	710	(Vcc - VC) / Ic
VE	1.2	1/10 * Vcc
VB	1.9	VE + diode drop
VC	4.9	(Vcc - VE - VCE) / 2
VR2	1.9	VB
VR1	10.1	Vcc - VR2